## Sheet1
GELASTE FITTINGCOMBINATIES (STAAL) IN DIN
NOM. DIAM. |  |  | 15 | 20 | 25 | 32 | 40 | 50 | 65 | 80 | 100 | 125 | 150 | 200 | 250 | 300 | 400 | 500 | RED. | M | RED. | M | RED. | M
uitw. diam. (mm) |  |  | 21 | 27 | 34 | 42 | 48 | 60 | 76 | 89 | 114 | 140 | 168 | 219 | 273 | 324 | 406 | 508 | 20 x 15 | 3
ND10 | A | [12 empty] | 240 | 284 | 322 | 377 | 456 | 25 x 20 | 3 | 25 x 15 | 6
| B | 1½ D | [11 empty] | 367 | 449 | 525 | 682 | 837 | 32 x 25 | 4 | 32 x 20 | 8 | 32 x 15 | 11
| B | 2½ D | [11 empty] | 572 | 718 | 843 | 1042 | 1320 | 40 x 32 | 3 | 40 x 25 | 7 | 40 x 20 | 11
| D | [5 empty] | ZIE ND 16 | [6 empty] | 340 | 395 | 445 | 565 | 670 | 50 x 40 | 6 | 50 x 32 | 9 | 50 x 25 | 13
| G | [12 empty] | 24 | 26 | 26 | 26 | 28 | 65 x 50 | 8 | 65 x 40 | 14 | 65 x 32 | 17
| H | [12 empty] | 62 | 68 | 68 | 72 | 75 | 80 x 65 | 6 | 80 x 50 | 14 | 80 x 40 | 20
ND16 | A |  | 60 | 67 | 76 | 88 | 99 | 109 | 121 | 136 | 157 | 179 | 198 | 240 | 286 | 332 | 390 | 471 | 100 x 80 | 13 | 100 x 65 | 19 | 100 x 50 | 27
| B | 1½ D | - | 67 | 76 | 88 | 99 | 121 | 140 | 165 | 205 | 246 | 284 | 367 | 451 | 535 | 695 | 852 | 125 x 100 | 13 | 125 x 80 | 25 | 125 x 65 | 32
| B | 2½ D | - | 96 | 111 | 133 | 150 | 180 | 220 | 255 | 322 | 385 | 445 | 572 | 720 | 853 | 1055 | 1335 | 150 x 125 | 14 | 150 x 100 | 27 | 150 x 80 | 40
| D |  | 95 | 105 | 115 | 140 | 150 | 165 | 185 | 200 | 220 | 250 | 285 | 340 | 405 | 460 | 580 | 715 | 200 x 150 | 25 | 200 x 125 | 40 | 200 x 100 | 52
| G |  | 14 | 16 | 16 | 16 | 16 | 18 | 18 | 20 | 20 | 22 | 22 | 24 | 26 | 28 | 32 | 34 | 250 x 200 | 27 | 250 x 150 | 52 | 250 x 125 | 67
| H |  | 35 | 38 | 38 | 40 | 42 | 45 | 45 | 50 | 52 | 55 | 55 | 62 | 70 | 78 | 85 | 90 | 300 x 250 | 26 | 300 x 200 | 52 | 300 x 150 | 78
ND25 | A | [12 empty] | 258 | 304 | 346 | 415 | 506
| B | 1½ D | [11 empty] | 385 | 469 | 549 | 720 | 887
| B | 2½ D | [11 empty] | 590 | 738 | 867 | 1080 | 1370
| D | [5 empty] | ZIE ND 40 | [6 empty] | 360 | 425 | 485 | 620 | 730 | RED.-T | U | RED.-T | U | RED.-T | U
| G | [12 empty] | 30 | 32 | 34 | 40 | 44 | 20 x 15 | 29
| H | [12 empty] | 80 | 88 | 92 | 110 | 125 | 25 x 20 | 38 | 25 x 15 | 38
ND40 | A |  | 63 | 69 | 78 | 90 | 102 | 112 | 128 | 144 | 170 | 192 | 218 | 266 | 321 | 369 | 440 | 521 | 32 x 25 | 48 | 32 x 20 | 48
| B | 1½ D | - | 69 | 78 | 90 | 102 | 124 | 147 | 173 | 218 | 259 | 304 | 393 | 486 | 572 | 745 | 902 | 40 x 32 | 57 | 40 x 25 | 57 | 40 x 20 | 57
| B | 2½ D | - | 98 | 113 | 135 | 153 | 183 | 227 | 263 | 335 | 398 | 465 | 598 | 755 | 890 | 1105 | 1385 | 50 x 40 | 60 | 50 x 32 | 57 | 50 x 25 | 51
| D |  | 95 | 105 | 115 | 140 | 150 | 165 | 185 | 200 | 235 | 270 | 300 | 375 | 450 | 515 | 660 | 755 | 65 x 50 | 70 | 65 x 40 | 67 | 65 x 32 | 64
| G |  | 16 | 18 | 18 | 18 | 18 | 20 | 22 | 24 | 24 | 26 | 28 | 34 | 38 | 42 | 50 | 52 | 80 x 65 | 83 | 80 x 50 | 76 | 80 x 40 | 73
| H |  | 38 | 40 | 40 | 42 | 45 | 48 | 52 | 58 | 65 | 68 | 75 | 88 | 105 | 115 | 135 | 140 | 100 x 80 | 98 | 100 x 65 | 95 | 100 x 50 | 89
FITTINGEN | E |  | 25 | 29 | 38 | 48 | 57 | 64 | 76 | 86 | 105 | 124 | 143 | 178 | 216 | 254 | 305 * | 381 * | 125 x 100 | 117 | 125 x 80 | 110 | 125 x 65 | 108
| C | 1½D BOCHTEN | - | 58 | 76 | 96 | 114 | 140 | 171 | 201 | 258 | 315 | 372 | 483 | 597 | 711 | 915 * | 1143 * | 150 x 125 | 136 | 150 x 100 | 130 | 150 x 80 | 124
| F |  | - | 29 | 38 | 48 | 57 | 76 | 95 | 115 | 153 | 191 | 229 | 305 | 381 | 457 | 610 | 762 | 200 x 150 | 168 | 200 x 125 | 162 | 200 x 100 | 156
| K |  | - | 12 | 16 | 20 | 24 | 32 | 40 | 48 | 64 | 79 | 95 | 127 | 158 | 190 | 253 | 316 | 250 x 200 | 200 | 250 x 150 | 194 | 250 x 125 | 190
| N |  | - | 17 | 23 | 28 | 34 | 45 | 57 | 68 | 91 | 112 | 134 | 180 | 223 | 269 | 358 | 447 | 300 x 250 | 240 | 300 x 200 | 230 | 300 x 150 | 220
| P |  | - | 41 | 54 | 68 | 81 | 108 | 135 | 163 | 217 | 270 | 324 | 432 | 539 | 647 | 863 | 1078
| R |  | - | 29 | 38 | 48 | 57 | 76 | 95 | 115 | 153 | 191 | 229 | 305 | 381 | 457 | 610 | 762
| L |  | - | 38 | 50 | 50 | 64 | 76 | 90 | 90 | 100 | 127 | 140 | 152 | 178 | 203 | 356 * | 508 * | Opmerkingen
| C | 2½D BOCHTEN | - | 87 | 111 | 141 | 165 | 199 | 251 | 291 | 375 | 454 | 533 | 688 | 866 | 1029 | 1275 * | 1626 *
| F |  | - | 58 | 73 | 93 | 108 | 135 | 175 | 205 | 270 | 330 | 390 | 510 | 650 | 775 | 970 | 1245 | 1) | n. v. t. voor blindflens
| K |  | - | 24 | 30 | 38 | 45 | 56 | 73 | 85 | 112 | 137 | 162 | 212 | 270 | 321 | 402 | 516
| N |  | - | 34 | 43 | 54 | 64 | 79 | 103 | 120 | 158 | 194 | 229 | 300 | 382 | 454 | 569 | 730 | 2) * Niet vermeld in DIN norm
| P |  | - | 82 | 103 | 131 | 152 | 191 | 248 | 290 | 382 | 467 | 552 | 722 | 920 | 1096 | 1372 | 1761
| R |  | - | 58 | 73 | 92 | 108 | 135 | 175 | 205 | 270 | 330 | 390 | 510 | 650 | 775 | 970 | 1245
| T |  | - | 32 | 38 | 38 | 38 | 38 | 38 | 50 | 64 | 76 | 90 | 100 | 127 | 152 * | 178 * | 229 * | 3) Maten volgens DIN
NOM. DIAM. |  |  | 15 | 20 | 25 | 32 | 40 | 50 | 65 | 80 | 100 | 125 | 150 | 200 | 250 | 300 | 400 | 500 | 2448, 2458, 2605, 2606, 2615, 2616,
uitw. diam. (mm) |  |  | 21 | 27 | 34 | 42 | 48 | 60 | 76 | 89 | 114 | 140 | 168 | 219 | 273 | 324 | 406 | 508 | 2617, 2632, 2633, 2634, 2635.
[12 empty] | ½ |  | ¾ |  | ¼

## Sheet2
GELASTE FITTINGCOMBINATIES (STAAL) IN ANSI
NOM. DIAM. |  |  | ½" | ¾" | 1" | 1 ½" | 2" | 3" | 4" | 6" | 8" | 10" | 12" | 14" | 16" | 18" | 20" | 24" | RED. | M | RED. | M | RED. | M
uitw. diam. (mm) |  |  | 21 | 27 | 33 | 48 | 60 | 89 | 114 | 168 | 219 | 273 | 324 | 356 | 406 | 457 | 508 | 610 | 1 x ½ | 3 | 1 x ½ | 6
150 | A |  | 73 | 81 | 94 | 119 | 128 | 156 | 181 | 232 | 280 | 318 | 368 | 406 | 432 | 483 | 526 | 584 | 1½ x 1 | 7 | 1½ x ½ | 11 | 1½ x ½ | 13
| B | 1½ D | 86 | 81 | 94 | 119 | 140 | 184 | 228 | 318 | 407 | 483 | 571 | 660 | 737 | 826 | 907 | 1066 | 2 x 1½ | 6 | 2 x 1 | 13 | 2 x ½ | 17
| B | 3D | - | - | - | - | 216 | 299 | 381 | 546 | 712 | 864 | 1028 | 1193 | 1346 | 1512 | 1669 | 1981 | 3 x 2 | 14 | 3 x 1½ | 20
| D |  | 89 | 98 | 108 | 127 | 152 | 191 | 229 | 279 | 343 | 406 | 483 | 535 | 595 | 635 | 700 | 815 | 4 x 3 | 13 | 4 x 2 | 27 | 4 x 1½ | 33
| G |  | 12 | 13 | 15 | 18 | 20 | 24 | 24 | 26 | 29 | 31 | 32 | 35 | 37 | 40 | 43 | 48 | 6 x 4 | 27 | 6 x 3 | 40 | 6 x 2 * | 54
| H |  | 48 | 52 | 56 | 62 | 64 | 70 | 76 | 89 | 102 | 102 | 114 | 127 | 127 | 140 | 145 | 152 | 8 x 6 | 25 | 8 x 4 | 52 | 8 x 3 * | 65
| S |  | 16 | 16 | 17 | 22 | 25 | 30 | 33 | 40 | 44 | 49 | 56 | 57 | 64 | 68 | 73 | 83 | 10 x 8 | 27 | 10 x 6 | 52 | 10 x 4 | 79
300 | A |  | 77 | 86 | 100 | 125 | 134 | 165 | 191 | 241 | 289 | 334 | 384 | 422 | 451 | 502 | 543 | 600 | 12 x 10 | 25 | 12 x 8 | 52 | 12 x 6 | 78
| B | 1½ D | 90 | 86 | 100 | 125 | 146 | 193 | 238 | 327 | 416 | 499 | 587 | 676 | 756 | 845 | 924 | 1082 | 14 x 12 | 16 | 14 x 10 | 41 | 14 x 8 | 68
| B | 3D | - | - | - | - | 222 | 308 | 391 | 555 | 721 | 880 | 1044 | 1209 | 1365 | 1531 | 1686 | 1997 | 16 x 14 | 25 | 16 x 12 | 41 | 16 x 10 | 67
| D |  | 95 | 117 | 124 | 156 | 165 | 210 | 254 | 318 | 381 | 445 | 520 | 585 | 650 | 710 | 775 | 915 | 18 x 16 | 25 | 18 x 14 | 51 | 18 x 12 | 67
| G |  | 15 | 16 | 18 | 21 | 23 | 29 | 32 | 37 | 42 | 48 | 51 | 54 | 58 | 61 | 64 | 70 | 20 x 18 | 25 | 20 x 16 | 51 | 20 x 14 | 76
| H |  | 52 | 57 | 62 | 68 | 70 | 79 | 86 | 98 | 111 | 118 | 130 | 143 | 146 | 159 | 162 | 168 | 24 x 20 | 51 | 24 x 18 | 76 | 24 x 16 | 102
| S |  | 22 | 25 | 27 | 30 | 33 | 43 | 48 | 52 | 62 | 67 | 73 | 76 | 83 | 89 | 95 | 106
600 | A |  | 84 | 93 | 106 | 133 | 143 | 175 | 213 | 267 | 318 | 375 | 416 | 451 | 489 | 534 | 578 | 642
| B | 1½ D | 97 | 93 | 106 | 133 | 155 | 203 | 260 | 353 | 445 | 540 | 619 | 705 | 794 | 877 | 959 | 1124 | RED.-T | U | RED.-T | U | RED.-T | U
| B | 3D | - | - | - | - | 231 | 318 | 413 | 581 | 750 | 921 | 1076 | 1238 | 1403 | 1563 | 1721 | 2039 | 1 x ½ | 38 | 1 x ½ | 38
| D |  | 95 | 117 | 124 | 156 | 165 | 210 | 273 | 356 | 419 | 510 | 560 | 605 | 685 | 745 | 815 | 940 | 1½ x 1 | 57 | 1½ x ½ | 57 | 1½ x ½ | 57
| G |  | 21 | 22 | 24 | 29 | 32 | 38 | 45 | 54 | 62 | 70 | 73 | 76 | 83 | 89 | 95 | 108 | 2 x 1½ | 60 | 2 x 1 | 51 | 2 x ½ | 44
| H |  | 59 | 64 | 68 | 76 | 79 | 89 | 108 | 124 | 140 | 159 | 162 | 172 | 184 | 191 | 197 | 210 | 3 x 2 | 76 | 3 x 1½ | 73 | 3 x 1 * | 67
| S |  | 28 | 31 | 33 | 38 | 43 | 52 | 60 | 73 | 82 | 92 | 98 | 100 | 112 | 123 | 133 | 146 | 4 x 3 | 98 | 4 x 2 | 89 | 4 x 1½ | 86
FITTINGEN | E |  | 25 | 29 | 38 | 57 | 64 | 86 | 105 | 143 | 178 | 216 | 254 | 279 | 305 | 343 | 381 | 432 | 6 x 4 | 130 | 6 x 3 | 124 | 6 x 2 * | 121
| C | 1½D BOCHTEN | - | 58 | 76 | 114 | 140 | 200 | 257 | 372 | 483 | 597 | 711 | 812 | 915 | 1029 | 1143 | 1346 | 8 x 6 | 168 | 8 x 4 | 156 | 8 x 3 * | 152
| F |  | 38 | 29 | 38 | 57 | 76 | 114 | 152 | 229 | 305 | 381 | 457 | 533 | 610 | 686 | 762 | 914 | 10 x 8 | 203 | 10 x 6 | 194 | 10 x 4 | 184
| K |  | 16 | 11 | 22 | 29 | 35 | 51 | 64 | 95 | 127 | 159 | 190 | 222 | 254 | 286 | 318 | 381 | 12 x 10 | 241 | 12 x 8 | 229 | 12 x 6 | 219
| N |  | 23 | 16 | 31 | 41 | 49 | 72 | 91 | 134 | 180 | 225 | 269 | 314 | 359 | 404 | 449 | 539 | 14 x 12 | 270 | 14 x 10 | 257 | 14 x 8 | 248
| P |  | 54 | 40 | 60 | 86 | 111 | 165 | 216 | 324 | 432 | 540 | 647 | 755 | 864 | 972 | 1080 | 1295 | 16 x 14 | 305 | 16 x 12 | 295 | 16 x 10 | 283
| R |  | 38 | 28 | 42 | 61 | 78 | 117 | 153 | 229 | 305 | 382 | 457 | 534 | 611 | 687 | 764 | 916 | 18 x 16 | 330 | 18 x 14 | 330 | 18 x 12 | 321
| V |  | 55 | 38 | 75 | 99 | 119 | 174 | 219 | 324 | 434 | 543 | 649 | 758 | 867 | 976 | 1085 | 1301 | 20 x 18 | 368 | 20 x 16 | 356 | 20 x 14 | 356
| L |  | - | 38 | 51 | 64 | 76 | 89 | 102 | 140 | 152 | 178 | 203 | 330 | 356 | 381 | 508 | 508 | 24 x 20 | 432 | 24 x 18 | 419 | 24 x 16 | 406
| C | 3D BOCHTEN | - | - | - | - | 216 | 315 | 410 | 600 | 788 | 978 | 1168 | 1345 | 1524 | 1715 | 1905 | 2261 | Opmerkingen
| F |  | - | - | - | - | 152 | 229 | 305 | 457 | 610 | 762 | 914 | 1066 | 1219 | 1372 | 1524 | 1829
| K |  | - | - | - | - | 63 | 95 | 126 | 189 | 253 | 316 | 379 | 442 | 505 | 568 | 631 | 758 | 1) * Niet volgens ANSI B16.9
| N |  | - | - | - | - | 89 | 134 | 178 | 267 | 358 | 447 | 536 | 625 | 714 | 803 | 892 | 1072
| P |  | - | - | - | - | 215 | 324 | 431 | 646 | 863 | 1078 | 1293 | 1508 | 1724 | 1940 | 2155 | 2587 | 2) Voor uitgebreid overzicht red.
| R |  | - | - | - | - | 152 | 229 | 305 | 457 | 610 | 762 | 914 | 1066 | 1219 | 1372 | 1524 | 1829 | en red. -T stukken zie ANSI B16.9
| V |  | - | - | - | - | 215 | 324 | 430 | 645 | 864 | 1079 | 1294 | 1509 | 1724 | 1939 | 2154 | 2588
| T |  | - | - | 38 | 38 | 38 | 51 | 64 | 89 | 102 | 127 | 152 | 165 | 178 | 203 | 229 | 267 | 3) Maten volgens ANSI B16.9, B16.5
NOM. DIAM. |  |  | ½" | ¾" | 1" | 1 ½" | 2" | 3" | 4" | 6" | 8" | 10" | 12" | 14" | 16" | 18" | 20" | 24" | en B36.10
uitw. diam. (mm) |  |  | 21 | 27 | 33 | 48 | 60 | 89 | 114 | 168 | 219 | 273 | 324 | 356 | 406 | 457 | 508 | 610
[12 empty] | ½ |  | ¾ |  | ¼