## ALG
Bijvoorbeeld: Liggend Vat | [8 empty] | 1 | modelleren vanuit FP naar SP
[9 empty] | 2 | dan naar nozzle
Diameter Vat = 516 mm
516 / 2 = 258 | [5 empty] | Flens |  |  | 1 | equipement begint met ANC eindigt op
"aangrijppunt" nozzle X met vrij punt
[9 empty] | 2 | Nozzle (pijp en fls) begint met ANC en
[6 empty] | Flens |  |  |  | eindigt met vrij punt
[9 empty] | 3 | aansluitend flens op nozzle X is ANC
Pipe
hart Equipment
| ANC |  |  |  | sleufgaten = vrij in X-richting
opsluiten in Y-richting en Z-richting
Element | Afmeting |  | Omschrijving |  |  |  | Constructie-element | Diameter / Wallth / Materiaal
1010-1020 | 258 | mm | 1/2*OD van vat |  |  |  | RIGID met gewicht = 0 | van VAT
1020-1030 | 2200 | mm | hor. afstand tussen FP en SP |  |  |  | RIGID met gewicht = 0 | van VAT
1030-1040 | 258 | mm | 1/2*OD van vat |  |  |  | RIGID met gewicht = 0 | van VAT
1030-1050 | 262 | mm | hor afstand tussen SP en nozzle op vat |  |  |  | RIGID met gewicht = 0 | van VAT
1050-1060 | 258 | mm | 1/2*OD van vat |  |  |  |  | van VAT
1060-1070 | - | - | OVERSLAAN |  | - |  | - | -
1070-1080 | 123 | mm | lengte pipe van nozzle |  |  |  |  | van NOZZLE
1080-1090 | 89 | mm | inbouwlengte flens van nozzle |  |  |  |  | van NOZZLE
150-160 | 89 | mm | flens op leiding |  |  |  |  | van aansluitende PIPE / FLENS
Node | Retrains | CNODE |  | Element | Diameter | wanddikte
1010 | ANC |  |  | 1010-1020 | 516 | 13
1040 | Y, Z |  |  | 1020-1030 | 516 | 13
1070 | ANC | 1060 |  | 1030-1040 | 516 | 13
160 | ANC | 1090 |  | 1030-1050 | 516 | 13
|  |  |  | 1050-1060 | 516 | 13
|  |  |  | 1070-1080 | 168.3 | 10.97
|  |  |  | 1080-1090 | 168.3 | 10.97
1/2 OD-vat
1/2 OD-vat
1/2 OD-vat
IN 1070 = ANC en CNODE is 1060 en Nozzle Lmt Check
ANC - 160
1090
ANC - 1070
1060
1050
1030
SP-1040
1020
FP-1010
lengte Nozzle kan 1 mm zijn
GEEN element 1060-1070 !!
Aansluitende leiding
150
in 160 = ANC en CNODE is 1090 en Flange Checks
1080

## VOORBEELD
Flens
Bijvoorbeeld: Liggend Vat |  |  |  |  | Flens
Pipe
hart Equipment
| ANC |  |  | sleufgaten = vrij in X-richting
opsluiten in Y-richting en Z-richting
Element | Afmeting |  | Omschrijving | Retrains |  | Constructie-element | Diameter / Wallth / Materiaal
510-520 | 258 | mm | 1/2*OD van vat | 510 ANC |  | RIGID met gewicht = 0 | van VAT
520-530 | 2200 | mm |  |  |  | RIGID met gewicht = 0 | van VAT
530-540 | 258 | mm | 1/2*OD van vat | 540 Y en Z |  | RIGID met gewicht = 0 | van VAT
530-550 | 262 | mm |  |  |  | RIGID met gewicht = 0 | van VAT
550-560 | 258 | mm | 1/2*OD van vat |  |  |  | van VAT
560-570 | - | - | OVERSLAAN | - |  | - | -
570-580 | 123 | mm | pipe van nozzle |  |  |  | van NOZZLE
580-590 | 89 | mm | flens van nozzle |  |  |  | van NOZZLE
150-160 | 89 | mm | flens op leiding |  |  |  | van aansluitende PIPE / FLENS
1/2 OD-vat
1/2 OD-vat
1/2 OD-vat
in 570 = ANC en CNODE is 560 en Nozzle Lmt Check
ANC - 160
590
ANC - 570
560
550
530
SP-540
520
FP-510
lengte Nozzle kan 1 mm zijn
GEEN element 560-570 !!
Aansluitende leiding
150
in 160 = ANC en CNODE is 590 en Flange Checks
580