## 1-CHECKLIST
| CHECKLIST VAN SYSTEEM tbv JACOBS-MEERSSEN | SYSTEM
81B
VLGNR | ACTIE | REV-0
1 | INVOEREN VAN GEOMETRIE, NODE-NR'S EN CASES (DRUK-TEMP-MAT) | V
2 | BEPAAL GEWICHTEN APPENDAGES EN FLENZEN | V
3 | BEPAAL ISOLATIE kg/m | V
4 | STEL E-MAIL OP TAV VRAGEN | V
5 | BEPAAL AFPERSDRUK PER ONTWERPDRUK | V
6 | FLENS-TABEL PER SYSTEEM OPZETTEN EN VOER DE FLENZEN IN P10 | V
7 | BEPAAL VOORVERPLAATSINGEN PER NOZZLE | V
8 | BEPAAL AFBLAASKRACHTEN | NVT
9 | CHECKPRINT TBV GEOMETRIE | V
10 | CHECK TOELAATBARE SPANNINGEN /BELASTINGEN volgens PUNT 1 t/m 5
11 | MERK ISOMETRICS OP MET NODE-NUMMERS
12 | MERK ISOMETRICS OP MET SUPPORT-SYMBOLIEK EN CODE (fpf ed)
13 | MERK ISOMETRICS OP MET VOORVERPLAATSING
14 | MERK ISOMETRICS OP MET NIEUWE BEMATING OF NIEUWE SUPPORTS
15 | SCAN OPGEMERKTE ISOMETRICS IN ALS TIF-FILE EN DAN NAAR GIF
16 | OPSTELLEN VAN WIJZIGINGEN VAN BASIS-ONTWERP IN RAPPORT
17 | OPSTELLEN VAN RAPPORT
CHECK TOELAATBARE SPANNINGEN / BELASTINGEN:
1 | SPANNINGEN VOLGENS P10
2 | NOZZLE-BELASTINGEN VOLGENS bijvoorbeeld DSM-NORM
3 | VERPLAATSINGEN COMPENSATOR | NVT
4 | FLENS-BELASTING VOLGENS bijvoorbeeld D0107
5 | POMP-BELASTING VOLGENS bijvoorbeeld ISO 5199

## 2-AFPERSDRUK
= waarde invullen
ASTM A106 Gr. B D0105= MATERIAALNR 93
= berekende waarde
Design temperature |  |  | 195 | °C
Materiaalnr | Temp | Re - waarde
| 100 | 198 | Waardes uit database van P10
93 | 200 | 170 | (usr-directory van klant ontvangen)
Dus bij | 195 | °C een waarde van | 171.4
Pdesign | 13 | barg
Re (20°C) = |  | 235 | N/mm2
Re (195°C) = |  | 171.4 | N/mm2
f1cold = 0.67 * Re (20°C) |  |  | f1cold = | 157.45 | N/mm2
f1hot = 0.67 * Re (300°C) |  |  | f1hot = | 114.838 | N/mm2
Pafpers = 1.43 * Pdesign |  |  | Pafpers = | 18.59 | barg
Pafpers = 1.25 * Pdesign * ( f1cold / f1hot ) |  |  | Pafpers = | 22.2798 | barg | dit is dus de GROOTSTE waarde

## 3-ISOLATIE
|  |  |  | Steenwol | Rho = | 125 | kg/m3
(Poly Technisch Zakboekje: 35-250 kg/m3)
LINE 2202 | [5 empty] | opgave leverancier: |  | 125 | LINE 2233 en 2234
Tabel Isolatie inclusief aluminiumbeplating | [8 empty] | Tabel Isolatie inclusief aluminiumbeplating
[7 empty] | sg plaat | [8 empty] | sg plaat
[6 empty] | dikte plaat | 7700 | kg/m3 | [6 empty] | dikte plaat | 7700 | kg/m3
[8 empty] | kg/m | [8 empty] | kg/m
1" | DN25 | 33.4 |  | 33.4 | 0 | 0.5 | 0.40377 | 0.40377 | 1" | DN25 | 33.4 | 60 | 153.4 | 2.1996 | 0.5 | 1.8545 | 4.054
2" | DN40 | 48.3 |  | 48.3 | 0 | 0.5 | 0.5839 | 0.5839 | 2" | DN40 | 48.3 | 60 | 168.3 | 2.5505 | 0.5 | 2.0346 | 4.585
2" | DN50 | 60.3 |  | 60.3 | 0 | 0.5 | 0.72897 | 0.72897 | 2" | DN50 | 60.3 |  | 60.3 | 0 | 0.5 | 0.72897 | 0.72897
2" | DN65 | 71.1 |  | 71.1 | 0 | 0.5 | 0.85953 | 0.85953 | 2" | DN65 | 71.1 |  | 71.1 | 0 | 0.5 | 0.85953 | 0.85953
3" | DN80 | 88.9 | 70 | 228.9 | 4.3658 | 0.5 | 2.7672 | 7.1329 | 3" | DN80 | 88.9 | 60 | 208.9 | 3.5066 | 0.5 | 2.5254 | 6.032
4" | DN100 | 114.3 | 70 | 254.3 | 5.0636 | 0.5 | 3.0742 | 8.1379 | 4" | DN100 | 114.3 | 60 | 234.3 | 4.1048 | 0.5 | 2.8325 | 6.9372
5" | DN125 | 139.7 | 70 | 279.7 | 5.7615 | 0.5 | 3.3813 | 9.1428 | 5" | DN125 | 139.7 | 60 | 259.7 | 4.7029 | 0.5 | 3.1395 | 7.8424
6" | DN150 | 168.3 | 70 | 308.3 | 6.5473 | 0.5 | 3.727 | 10.2743 | 6" | DN150 | 168.3 | 60 | 288.3 | 5.3765 | 0.5 | 3.4853 | 8.8617
8" | DN200 | 219.1 | 70 | 359.1 | 7.943 | 0.5 | 4.3412 | 12.2842 | 8" | DN200 | 219.1 | 60 | 339.1 | 6.5728 | 0.5 | 4.0994 | 10.6722
10" | DN250 | 273 |  | 273 | 0 | 0.5 | 3.3003 | 3.3003 | 10" | DN250 | 273 |  | 273 | 0 | 0.5 | 3.3003 | 3.3003
14" | DN350 | 355.6 |  | 355.6 | 0 | 0.5 | 4.2988 | 4.2988 | 14" | DN350 | 355.6 |  | 355.6 | 0 | 0.5 | 4.2988 | 4.2988
16" | DN400 | 406.4 |  | 406.4 | 0 | 1 | 9.8259 | 9.8259 | 16" | DN400 | 406.4 |  | 406.4 | 0 | 1 | 9.8259 | 9.8259
20" | DN500 | 508 |  | 508 | 0 | 1 | 12.2824 | 12.2824 | 20" | DN500 | 508 |  | 508 | 0 | 1 | 12.2824 | 12.2824
24" | DN600 | 610 |  | 610 | 0 | 1 | 14.7486 | 14.7486 | 24" | DN600 | 610 |  | 610 | 0 | 1 | 14.7486 | 14.7486
26" | DN650 | 660.4 |  | 660.4 | 0 | 1 | 15.9672 | 15.9672 | 26" | DN650 | 660.4 |  | 660.4 | 0 | 1 | 15.9672 | 15.9672
28" | DN700 | 711 |  | 711 | 0 | 0.5 | 8.5953 | 8.5953 | 28" | DN700 | 711 |  | 711 | 0 | 0.5 | 8.5953 | 8.5953
32" | DN800 | 812.8 |  | 812.8 | 0 | 1 | 19.6519 | 19.6519 | 32" | DN800 | 812.8 |  | 812.8 | 0 | 1 | 19.6519 | 19.6519
40" | DN1000 | 1016 |  | 1016 | 0 | 0.5 | 12.2824 | 12.2824 | 40" | DN1000 | 1016 |  | 1016 | 0 | 0.5 | 12.2824 | 12.2824
= waarde invullen
= berekende waarde
aanname 50 mm isolatiedikte bij PP (personal protection) !!!!!!

## 4-FLENS-CHECK
|  | Ontwerptemperatuur | 300 | °C
| Temp | Bekende Waardes
Waardes TABEL VAN PIPESPEC AAL
| 300 | 38.5
Bij | 300 | °C een waarde van | 38.5 | Toelaatbare werkdruk in Barg
Maattabel PAKKINGEN volgens PD 3.5.10-13.2/3:
Pipespec. | inches | Drukklasse | DN | Dinw | Duitw | Dgem
AAL | 3 | 300 | 80 | 85 | 149.2 | 117.1
AAL | 4 | 300 | 100 | 110 | 181 | 145.5
AAL | 5 | 300 | 125 | 135 | 215.9 | 175.45

## 5A-VOORVERPLAATSING-EQUIPMENT
LINE TM-2205:
Ter plaatse van nozzle B4 van R-2201: |  |  |  |  | Node xx
Materiaalnummer 33 is ASTM A312 TP316L
Installatie-temperatuur: |  |  | 20
Proces of Equipmenttemperatuur: |  |  | 205
Materiaalnr | Temp | LEC
33 | 200 | 17.3 | Waardes uit database van P10
33 | 300 | 17.6 | (usr-directory van klant ontvangen)
Dus bij | 185 | °C een LEC van | 17.255 |  | B4 - 205 °C
Materiaal | LEC |  | Temp-verschil | Lengte (mm) | Voorverplaatsing | Richting
nr | α | * 1E10-6 | ∆T | L
33 | 17.255 | 1e-06 | 185 | 750 | 2.3941 | X
33 | 17.255 | 1e-06 | 185 | -1055 | -3.3677 | Y
33 | 17.255 | 1e-06 | 185 | 0 | 0 | Z
Lengte L zie tekeningnummer: |  |  | P060186-1 rev 0 met REACTOR R-2201
LINE xx:
Ter plaatse van nozzle N8 van H-2203B: |  |  |  |  | Node xx
Materiaalnummer 97 is ASTM A312 TP316L?
Installatie-temperatuur: |  |  | 20
Proces of Equipmenttemperatuur: |  |  | 205
Materiaalnr | Temp | LEC
33 | 200 | 17.3 | Waardes uit database van P10
33 | 300 | 17.6 | (usr-directory van klant ontvangen)
Dus bij | 185 | °C een LEC van | 17.255 |  | B4 - 205 °C
Materiaal | LEC |  | Temp-verschil | Lengte (mm) | Voorverplaatsing | Richting |  | Transformatie naar lokaal assenstelsel
nr | α | * 1E10-6 | ∆T | L |  |  |  | X-loc | alfa (rad) | alfa (deg) | sin(alfa) | cos(alfa)
93 | 17.255 | 1e-06 | 185 | 455 | -1.4524 | X- | GLOBAAL | 0 | -1.5708 | -90 | -1 | 0 | dx-loc | 0
93 | 17.255 | 1e-06 | 185 | 0 | 0 | Y | GLOBAAL | 187.837 | beta |  | sin(beta) | cos(beta) | dy-loc | 0.76293
93 | 17.255 | 1e-06 | 185 | 239 | 0.76293 | Z+ | GLOBAAL | 0 | 1.5708 | 90.0002 | 1 | 0 | dz-loc | -1.4524
Lengte L zie tekeningnummer: |  |  | AN402916.30/JCR rev 01 met H-2203
[8 empty] | systeem 77 Stanyl-2 Jacobs Meerssen | [5 empty] | NODE 996

## 5B-VOORVERPLAATSING-shell-tube
LINE 100-SL4-3575: | [6 empty] | tbv project Delamine C-374: E-371
Ter plaatse van nozzle N5 van E-371: |  |  |  |  | Node xx
SHELL SIDE
Materiaalnummer 33 is ASTM A312 TP316L???
Installatie-temperatuur: |  |  | 20
Proces of Equipmenttemperatuur: |  |  | 180
Materiaalnr | Temp | LEC
33 | 100 | 17.12 | Waardes uit database van P10
33 | 200 | 17.12 | (usr-directory van klant ontvangen)
Dus bij | 160 | °C een LEC van | 17.12 |  | N5 - 180 °C
Materiaal | LEC |  | Temp-verschil | Lengte (mm) | Voorverplaatsing | Richting
nr | α | * 1E10-6 | ∆T | L
33 | 17.12 | 1e-06 | 160 | 0 | 0 | X
33 | 17.12 | 1e-06 | 160 | 0 | 0 | Y
33 | 17.12 | 1e-06 | 160 | 316 | -0.86559 | Z
Lengte L zie tekeningnummer: |  |  | P060186-1 rev 0 met REACTOR R-2201
SHELL SIDE
Installatie-temperatuur: |  |  | 20
Proces of Equipmenttemperatuur: |  |  | 180
Materiaalnr | Temp | LEC
33 | 200 | 17.12 | Waardes uit database van P10
33 | 300 | 17.12 | (usr-directory van klant ontvangen)
Dus bij | 160 | °C een LEC van | 17.12 |  | N5 - 180 °C
Materiaal | LEC |  | Temp-verschil | Lengte (mm) | Voorverplaatsing | Richting
nr | α | * 1E10-6 | ∆T | L
33 | 17.12 | 1e-06 | 160 | 0 | 0 | X
33 | 17.12 | 1e-06 | 160 | 0 | 0 | Y
33 | 17.12 | 1e-06 | 160 | 1220 | -3.3418 | Z
Lengte L zie tekeningnummer: |  |  | P060186-1 rev 0 met REACTOR R-2201
TUBE SIDE
Installatie-temperatuur: |  |  | 20
Proces of Equipmenttemperatuur: |  |  | 240
Materiaalnr | Temp | LEC
33 | 200 | 17.12 | Waardes uit database van P10
33 | 300 | 17.12 | (usr-directory van klant ontvangen)
Dus bij | 220 | °C een LEC van | 17.12 |  | N5 - 240 °C
Materiaal | LEC |  | Temp-verschil | Lengte (mm) | Voorverplaatsing | Richting
nr | α | * 1E10-6 | ∆T | L
33 | 17.12 | 1e-06 | 220 | 0 | 0 | X
33 | 17.12 | 1e-06 | 220 | 0 | 0 | Y
33 | 17.12 | 1e-06 | 220 | 2440 | 9.19 | Z
Lengte L zie tekeningnummer: |  |  | P060186-1 rev 0 met REACTOR R-2201
|  | TOTALE VOORVERPLAATSING: |  |  | 4.9826

## 6A-NOZZLE-BELASTING
Allowable Loads
according to
EP 3.6.2-1.1.2 DSM Standaard | [5 empty] | NVT
Flange rating
ANSI | DIN |  | K
≤ 300 # | ≤ PN 40 |  | 1
> 300 # | > PN 40 |  | 1.25
|  | K = | 1
Dnominal in DN-dimension: |  | D = | 100
P = K*26.6*D (N) |  |  | P = | 2660 | N | = Fy
VL = K*40*D (N) |  |  | VL = | 4000 | N | = Fx
VC = K*40*D (N) |  |  | VC = | 4000 | N | = Fz
MT = K*0.20*D2 (Nm) |  |  | MT = | 2000 | Nm | = My
ML = K*0.16*D2 (Nm) |  |  | ML = | 1600 | Nm | = Mz
MC = K*0.12*D2 (Nm) |  |  | MC = | 1200 | Nm | = Mx
| Mx | My | Mz | Fx | Fy | Fz
| 1200 | 2000 | 1600 | 4000 | 2660 | 4000
Allowable: | Mx | My | Mz | ∑M | Fx | Fy | Fz | ∑F
| 1200 | 2000 | 1600 | 2828.4271 | 4000 | 2660 | 4000 | 6251.0479
Calculated: | Mx | My | Mz | ∑M | Fx | Fy | Fz | ∑F
| 1200 | 2000 | 1600 | 2828.4271 | 4000 | 2660 | 4000 | 6251.0479
Ratio: | 1 | 1 | 1 | 1 | 1 | 1 | 1 | 1

## 6B-NOZZLE-BELASTING-ALG
Acc. To 10: |  | Mx | My | Mz | Fx | Fy | Fz
B4 from R-2201
| DN | Nm | Nm | Nm | N | N | N
Acc. to P06.0186 |  | Mt | Mc | Ml | P | Vl | Vc
Allowable | 150 | 1125 | 675 | 900 | 998 | 1500 | 1500

## 6C-NOZZLE-BELASTING-API1662
Allowable Loads
according to
EP 3.6.2-1.1.2 DSM Standaard | [6 empty] | NVT
Flange rating
ANSI |  | DIN |  | K
≤ 300 # |  | ≤ PN 40 |  | 1
> 300 # |  | > PN 40 |  | 1.25
|  |  | K = | 1
Dnominal in DN-dimension: |  |  | D = | 100
P = K*26.6*D (N) |  |  |  | P = | 2660 | N | = Fy
VL = K*40*D (N) |  |  |  | VL = | 4000 | N | = Fx
VC = K*40*D (N) |  |  |  | VC = | 4000 | N | = Fz
MT = K*0.20*D2 (Nm) |  |  |  | MT = | 2000 | Nm | = My
ML = K*0.16*D2 (Nm) |  |  |  | ML = | 1600 | Nm | = Mz
MC = K*0.12*D2 (Nm) |  |  |  | MC = | 1200 | Nm | = Mx
|  | Mx | My | Mz |  | Fx | Fy | Fz
|  | 1200 | 2000 | 1600 |  | 4000 | 2660 | 4000
Allowable: |  | Mx | My | Mz | ∑M | Fx | Fy | Fz | ∑F
|  | 1200 | 2000 | 1600 | 2828.4271 | 4000 | 2660 | 4000 | 6251.0479
Calculated: |  | Mx | My | Mz | ∑M | Fx | Fy | Fz | ∑F
|  | 1200 | 2000 | 1600 | 2828.4271 | 4000 | 2660 | 4000 | 6251.0479
Ratio: |  | 1 | 1 | 1 | 1 | 1 | 1 | 1 | 1
|  | API662 NOZZLE LOADS |  |  |  | ISO 15547:2000( E )
Table 1 - Standard-service nozzle loading
ASME rating
| DN = | 100 | mm |  | PN 20 = | 150 | #
| PN = | 50 |  |  | PN 50 = | 300 | #
[5 empty] | PN 110 = | 600 | #
| F = | 627.9716 | N | F = Fx = Fy = Fz
| M = | 387.6616 | Nm | M = Mx = My = Mz

## 6D-NOZZLE-BELASTING-DIN-ANSI
Inschatten van de belasting op tubulures van vaten voor media van
keuringsklasse A, B of C.
= waarde invullen
Druktrap flens / Flange rating
ANSI |  | DIN |  | K
≤ 300 # |  | ≤ PN 40 |  | 1
> 300 # |  | > PN 40 |  | 1.25
|  |  | K = | 1
Bij Dnominaal in DN-maat: |  |  | D = | 200
P = K*26.6*D (N) |  |  |  | P = | 5320 | N
VL = K*40*D (N) |  |  |  | VL = | 8000 | N
VC = K*40*D (N) |  |  |  | VC = | 8000 | N
MT = K*0.20*D2 (Nm) |  |  |  | MT = | 8000 | Nm
ML = K*0.16*D2 (Nm) |  |  |  | ML = | 6400 | Nm
MC = K*0.12*D2 (Nm) |  |  |  | MC = | 4800 | Nm
Bij D in inches: |  |  | D = | 8 | "
P = K*675*D (N) |  |  |  | P = | 5400 | N
VL = K*1000*D (N) |  |  |  | VL = | 8000 | N
VC = K*1000*D (N) |  |  |  | VC = | 8000 | N
MT = K*125*D2 (Nm) |  |  |  | MT = | 8000 | Nm
ML = K*100*D2 (Nm) |  |  |  | ML = | 6400 | Nm
MC = K*75*D2 (Nm) |  |  |  | MC = | 4800 | Nm

## 6E-NOZZLE-BELASTING-AKZO
Allowable Loads according to
according to
Docnr. 1.583.539 F van Akzo Nobel Technology & Engineering bv
Flange rating
|  |  | ß-value of Heat Exchangers |  |  | ß-value of Columns & Drums
ASME | Pressure Nominal
Class 150 | PN 10 & 16 |  |  | 0.2 |  |  | 0.15
Class 300 | PN 25 & 40 |  |  | 0.2 |  |  | 0.18
Class 600 | PN 60 & 100 |  |  | 0.3 |  |  | 0.2
Class 900 | PN 160 |  |  | 0.75 |  |  | 0.45
Class 1500 | PN 250 |  |  | 1 |  |  | 0.75
Class 2500 | PN 420 |  |  | 1.4 |  |  | 0.85
Heat Exchangers: |  | ß = | 0.2 | for PN40: E-120 and E-142
Dnominal in DN-dimension: |  | D = | 100 | for E120 N1 and N2
Fl = ß * 2000 * D (N) |  |  | Fl = | 40000 | N | = Fy
FΦ = ß * 1500 * D (N) |  |  | FΦ = | 30000 | N | = Fz
Fr = √ (Fl2 + FΦ2) (N) |  |  | Fr = | 50000 | N | = ∑F
Fr = ß * 2500 * D |  |  | Fr = | 50000 | N | -
Fa = ß * 2000 * D |  |  | Fa = | 40000 | N | = Fx
Ml = ß * 130 * D2 (Nm) |  |  | Ml = | 260000 | Nm | = Mz
MΦ = ß * 100 * D2 (Nm) |  |  | MΦ = | 200000 | Nm | = My
Mb = √ (Ml2 + MΦ2) (Nm) |  |  | Mb = | 328024.3893 | Nm | = ∑M
Mb = ß * 164 * D2 (Nm) |  |  | Mb = | 328000 | Nm | -
Mt = ß * 150 * D2 (Nm) |  |  | Mt = | 300000 | Nm | = Mx
Allowable: | Mx | My | Mz | ∑M | Fx | Fy | Fz | ∑F
| 300000 | 200000 | 260000 | 328024.3893 | 40000 | 40000 | 30000 | 50000
Calculated | Mx | My | Mz | ∑M | Fx | Fy | Fz | ∑F
from P10: | 1000 | 1000 | 1000 | 1414.2136 | 1000 | 1000 | 1000 | 1414.2136
Ratio: | 0.0033333 | 0.005 | 0.0038462 | 0.0043113 | 0.025 | 0.025 | 0.033333 | 0.028284

## 6F-Nozzle-Belasting-Core_Chart
Leiding 10"- GAN-1747-AL
Berekende Belasting op Nozzle N1 van E-1400:
Analyse volgens dwg no. 17194C rev. A van Chart Energy & Chemicals Inc.:
Core Block Analysis | [5 empty] | In knoop 116 een veerpot
Volgens P10: |  |  | Volgens Chart Energy & Chemicals Inc.:
Fx = | 85 | N |  | Fy =
Fy = | 2385 | N |  | Fz = | 2385 | N
Fz = | 2151 | N |  | Fx = |  |  | F_allowable= | 23270 | N
Mx = | 498 | Nm |  | My = | 498 | Nm
My = | 421 | Nm |  | Mz =
Mz = | 2206 | Nm |  | Mx = | 2206 | Nm | M_allowable= | 5542 | Nm
[7 empty] | 0.19235 | < 1.0
Nozzle Analyse
Volgens P10: |  |  | Volgens Chart Energy & Chemicals Inc.:
Fz = | 2151 | N |  | Fx' = | 2151 | N
Fx = | 85 | N |  | Fy' = | 85 | N
Fy = | 2975 | N |  | Fz' = | 2975 | N | F'_allowable= | 88960 | N
Mz = | 2239 | Nm |  | Mx' = | 2239 | Nm
Mx = | 1317 | Nm |  | My' = | 1317 | Nm
My = | 421 | Nm |  | Mz' = | 421 | Nm | M'_allowable= | 11300 | Nm
[7 empty] | 0.26332 | < 1.0
[7 empty] | 0.085653 | < 1.0
Zie ook file:
Standaard_Nozzle-Belasting_CHART-E-1400_LIN-Coldbox_rev-0.xls

## 6G-Nozzle-Loads-NEMA23
Allowable Loads according to NEMA 23 multipied by 3.
Leidingnr | Nozzle Benaming | Knoopnr P10 | Mxmax | Mymax | Mzmax | ∑M | Fxmax | Fymax | Fzmax | ∑F
1749 | TP10 | 220 |  |  |  | 4560 |  |  |  | 8400 | Allowable
| 6" |  | 76 | 510 | 5346 | 5370.8093 | 415 | 7588 | 227 | 7602.7296 | Calculated
| 150 mm |  |  |  |  | 1.1778 |  |  |  | 0.90509 | Ratio
1756 | TP08 | 320 |  |  |  | 4560 |  |  |  | 8400 | Allowable
| 6" |  | 336 | 1561 | 5199 | 5438.678 | 3500 | 8430 | 462 | 9139.3842 | Calculated
| 150 mm |  |  |  |  | 1.1927 |  |  |  | 1.088 | Ratio
1751 | TP09 | 520 |  |  |  | 6060 |  |  |  | 11100 | Allowable
| 8" |  | 3945 | 8458 | 26297 | 27903.9961 | 7249 | 7892 | 3265 | 11202.3163 | Calculated
| 200 mm |  |  |  |  | 4.6046 |  |  |  | 1.0092 | Ratio
1758 | TP07 | 620 |  |  |  | 6060 |  |  |  | 11100 | Allowable
| 8" |  | 925 | 205 | 5094 | 5181.3595 | 11047 | 6407 | 1630 | 12874.1119 | Calculated
| 200 mm |  |  |  |  | 0.85501 |  |  |  | 1.1598 | Ratio
Zie ook de files:
Standaard_Turbine-Belasting-NEMA-SM23-1979_XX-XXXX_rev-0.xls
Standaard_Turbine-Belasting-NEMA-SM23-1991_XX-XXXX_rev-0.xls

## 7-POMP-BELASTING
Grundfos
According to ISO 5199:2002 (E)
Tagnr: AP-01, AP-02, AP-03 en AP-04
Type: CR90-3
| DN | Nm | Nm | Nm | Nm | N | N | N | N
Acc. ISO5199 |  | Mx | Mz | My | ∑M | Fx | Fz | Fy | ∑F
Allowable | 100 | 1250 | 950 | 750 | 1739.9713 | 2250 | 2025 | 2512.5 | 3937.5
Acc. To P10 |  | Mx | My | Mz | ∑M | Fx | Fy | Fz | ∑F
Allowable |  | 1250 | 950 | 750 | 1739.9713 | 2250 | 2025 | 2512.5 | 3933.927
Calculated: |  | Mx | My | Mz | ∑M | Fx | Fy | Fz | ∑F
|  | 1128 | 1905 | 163 | 2219.905 | 2513 | 1958 | 278 | 3197.8457 | All Hot
Ratio: |  | 0.9024 | 2.0053 | 0.21733 | 1.2758 | 1.1169 | 0.96691 | 0.11065 | 0.81289

## 8-AFBLAASKRACHT
LINK NAAR BEPALING / OPGAVE DOOR KLANT VAN AFBLAASKRACHT: | [5 empty] | NVT
OD = | 1 | mm | Wallthickness | 1 | mm
DN? | A = ( π / 4 ) * D2 |  | A1 = | 0.7854 | mm2
OD = | 1 | mm | Wallthickness | 1 | mm
DN? | A = ( π / 4 ) * D2 |  | A2 = | 0.7854 | mm2
|  |  | A2 /A1 = | 1 | is factor waarmee de afblaaskracht kleiner word
als de leiding vergroot van DN? naar DN?
= waarde invullen
= berekende waarde

## 9A-COMPENSATOR
Bepaling van waardes t.b.v. het uitbreiden van de ExpansionJoint database binnen P10
Via Das Handboek der Kompensatortechnik - Witzenmann
ISBN - 3-926937-04-1
Bepaling van Compensator Typ: |  |  |  | ARN 10.0100.020.0
OD | 114 | mm | OD van pijp
l | 44 | mm | Lengte van Balg
D | 130 | mm | Uitwendige Diameter van Balg
Cσ | 157 | N/mm | Verstelkracht Axiaal
Cλ | 2055.7593 | N/mm | = Cσ * 1.5 * ( D / l )2 | Formel (7.4)
Cα | 5.8373 | Nm/grd | = Cσ * 2.2 * 10-6 * D2 | Formel (7.7)
Volgens P10 zie Hfdst. 6.4 Single bellow Expansion Joint without tie-rods:
SRx | inf | geen Torsie dus oneindig stijf = inf
SRy | 0.33166 | Nm/mrad | = 1/8 * D2 * Cσ
SRz | 0.33166 | Nm/mrad | = 1/8 * D2 * Cσ
STx | 157 | N/mm
STy | 2055.7593 | N/mm
STz | 2055.7593 | N/mm
Pressure Diam |  | 122 | mm
1. er is eerst een input aangemaakt met 2 standaard HYDRA compensatoren
namelijk 1x DN150 en 1x DN125 (ipv een DN100 omdat niet standaard is)
via "Expansionjoint" pipedata.
2. Vervolgens is een copie van HYDRA input gemaakt en de compensatoren
zijn met de hand ingevuld via de "Bellow" pipedata ipv "Expansionjoint"
3. Je moet de compensator in 3 delen invoeren met als 2e element van 1mm
die de compensator voorstelt. Het element moet 1 mm lang zijn om te voorkomen
dat er kwispeleffecten ontstaan.
4. Op de aansluitflenzen van de pomp dienen knopen aangebracht te worden met
een Dumflex die voorzien moet zijn van een pressurediameter om de inwendige druk op te vangen.
5. Compensatoren hebben altijd een lokaal assenstelsel.

## 9B-COMPENSATOR-DSM-GELEEN
2612404 Reductie N2O - Jacobs-Meerssen
Compensatoren DSM AGRO |  |  | Met trekankers in het model
Geleen - DN900
Inbouwlengte 2200 mm
T design | 525 | ºC
p design | 11.5 | barg
Materiaal leidingwerk | SS 1.4541 | (SA 321)
P10 knoop boven | 81
P10 knoop onder | 82
Gebruikt in de berekening
Rotatieveercontante enkele balg | 180 | Nm/mrad
HoH afstand tussen balgen | 1902 | mm
Resulterende laterale veerconstante | 49.7567 | N/mm
Voorspanning x-richting | 26.8 | mm | (=40*0.67)
Voorspanning y-richting | 40.2 | mm | (=60*0.67)
Trekankers, A | 4000 | mm2
Uitvoer P10
|  |  | Rx | Ry | Rz | Tx | Ty | Tz
|  |  | mrad | mrad | mrad | mm | mm | mm
Verplaatsingen bovenzijde | 81 | EXPUHDE
z = langsrichting = vertikaal |  | Cold | -0.42 | -0.44 | -0.05 | 0.97 | 0.62 | -6.32
|  | ColdSpr | -0.64 | -0.7 | -0.21 | -32.47 | -2.63 | -6.53
|  | Hot | -0.23 | -1.43 | 0.38 | 51.81 | -17.08 | 20.13
|  | Range | 0.26 | -0.79 | 0.5 | 84.25 | -16.12 | 25.99
Verplaatsingen onderzijde | 82 | EXPUHDE
|  | Cold | -0.5 | -0.39 | -0.05 | 0.49 | 0.42 | -7.15
|  | ColdSpr | -0.73 | -0.63 | -0.15 | 0.33 | -26.22 | -7.36
|  | Hot | -0.22 | -1.26 | 0.28 | 1.35 | 27.83 | -6.27
|  | Range | 0.34 | -0.7 | 0.37 | 0.89 | 54.16 | 0.42
Verplaatsingen boven-onder | 81-82 | Cold | 0.08 | -0.05 | 0 | 0.48 | 0.2 | 0.83
|  | ColdSpr | 0.09 | -0.07 | -0.06 | -32.8 | 23.59 | 0.83
|  | Hot | -0.01 | -0.17 | 0.1 | 50.46 | -44.91 | 26.4
|  | Range | -0.08 | -0.09 | 0.13 | 83.36 | -70.28 | 25.57
Samengestelde verplaatsing | 0.52 | mm | Cold
| 40.4021 | mm | ColdSpr
| 67.5509 | mm | Hot
| 109.0329 | mm | Range
Veligheidsfactor: | 2
Benodigde totale slag: | 218.0658 | mm
Afgerond: | 220 | mm
Benodigde slag +/-: | 110 | mm
|  |  |  | Mt-x | Mb-y | Mb-z | Fn-x | Fs-y | Fs-z
Krachten en momenten boven de compensator |  |  |  | N.m | N.m | N.m | N | N | N
| 81 | 15 | 2 Beg
|  |  | Cold | -966 | 12770 | -7911 | 705747 | 157 | -105
|  |  | ColdSpr | -12083 | 16414 | -5786 | 706142 | -3083 | 2162
|  |  | Hot | 19516 | -6858 | -31839 | 700106 | 5380 | -4527
Krachten en momenten onder de compensator
| 85 | 82 | 2 End
|  |  | Cold | -966 | -7486 | -13053 | 690253 | -105 | -157
|  |  | ColdSpr | -12083 | -14117 | -10571 | 690649 | 2162 | 3083
|  |  | Hot | 19516 | -17301 | -5373 | 684613 | -4527 | -5380
Krachten in de trekankers
| 811 | 821 | 1 Mid
|  |  | Cold | 0 | 0 | 0 | 200401 | 0 | 0
|  |  | ColdSpr | 0 | 0 | 0 | 202492 | 0 | 0
|  |  | Hot | 0 | 0 | 0 | 213912 | 0 | 0
|  |  | Range | 0 | 0 | 0 | 14934 | 0 | 0
| 812 | 822 | 1 Mid
|  |  | Cold | 0 | 0 | 0 | 205011 | 0 | 0
|  |  | ColdSpr | 0 | 0 | 0 | 205624 | 0 | 0
|  |  | Hot | 0 | 0 | 0 | 191525 | 0 | 0
|  |  | Range | 0 | 0 | 0 | -15673 | 0 | 0
| 813 | 823 | 1 Mid
|  |  | Cold | 0 | 0 | 0 | 186783 | 0 | 0
|  |  | ColdSpr | 0 | 0 | 0 | 184889 | 0 | 0
|  |  | Hot | 0 | 0 | 0 | 170452 | 0 | 0
|  |  | Range | 0 | 0 | 0 | -18213 | 0 | 0
| 814 | 824 | 1 Mid
|  |  | Cold | 0 | 0 | 0 | 182172 | 0 | 0
|  |  | ColdSpr | 0 | 0 | 0 | 181757 | 0 | 0
|  |  | Hot | 0 | 0 | 0 | 192839 | 0 | 0
|  |  | Range | 0 | 0 | 0 | 12393 | 0 | 0
| graden | mRad
| 7 | 122.173
| At 80 grd C: | 0.75 | van de bewegingscapaciteit
| Inbouwlengte | Axiaal + | Axiaal - | Lateraal + | Lateraal - | Angulair + | Angulair -
| mm | mm | mm | mm | mm | mRad | mRad
DN100 | 90 | 15 | 22.5 | 22.5 | 22.5 | 91.6298 | 91.6298
DN150 | 90 | 15 | 22.5 | 22.5 | 22.5 | 91.6298 | 91.6298

## 9C-COMPENSATOR-DSM-IJMUIDEN-OUT
2612404 Reductie N2O - Jacobs-Meerssen
Compensatoren DSM AGRO |  |  | Met trekankers in het model
IJmuiden - DN700 - onder UHDE reactor
Inbouwlengte 1675 mm
T design | 540 | ºC
p design | 11.5 | barg
Materiaal leidingwerk | SS 1.4541 | (SA 321)
P10 knoop boven | 51
P10 knoop onder | 52
Gebruikt in de berekening
Rotatieveercontante enkele balg | 59 | Nm/mrad
HoH afstand tussen balgen | 1175 | mm
Resulterende laterale veerconstante | 42.7343 | N/mm
Voorspanning x-richting | 33.5 | mm | (=50*0.67)
Voorspanning y-richting | 0 | mm
Trekankers, A | 1000 | mm2
Uitvoer P10
|  |  | Rx | Ry | Rz | Tx | Ty | Tz
|  |  | mrad | mrad | mrad | mm | mm | mm
Verplaatsingen bovenzijde | 51
z = langsrichting = vertikaal |  | Cold | 0.82 | 0.45 | 0.11 | -1.64 | -2.12 | 2.36
|  | ColdSpr | 0.74 | 1.25 | -1.99 | 65.31 | 34.46 | 2.97
|  | Hot | -1.25 | 0.08 | 1.04 | -65.45 | -6.06 | 13.66
|  | Range | -2.02 | -0.94 | 2.47 | -134.15 | -43.07 | 10.73
Verplaatsingen onderzijde | 52
|  | Cold | 0.73 | 0.38 | 0.1 | -0.06 | -0.34 | 0.83
|  | ColdSpr | 0.67 | 1.11 | -1.93 | 3.13 | 1.03 | 1.43
|  | Hot | -1.08 | -0.04 | 1.03 | -14.9 | 26.73 | -4.2
|  | Range | -1.79 | -0.94 | 2.41 | -17.15 | 26.09 | -5.59
Verplaatsingen boven-onder | 52-53 | Cold | 0.09 | 0.07 | 0.01 | -1.58 | -1.78 | 1.53
|  | ColdSpr | 0.07 | 0.14 | -0.06 | 62.18 | 33.43 | 1.54
|  | Hot | -0.17 | 0.12 | 0.01 | -50.55 | -32.79 | 17.86
|  | Range | -0.23 | 0 | 0.06 | -117 | -69.16 | 16.32
Samengestelde verplaatsing | 2.3801 | mm | Cold
| 70.5969 | mm | ColdSpr
| 60.2535 | mm | Hot
| 135.9121 | mm | Range
Veligheidsfactor: | 2
Benodigde totale slag: | 271.8242 | mm
Afgerond: | 270 | mm
Benodigde slag +/-: | 135 | mm
|  |  |  | Mt-x | Mb-y | Mb-z | Fn-x | Fs-y | Fs-z
Krachten en momenten boven de compensator |  |  |  | N.m | N.m | N.m | N | N | N
| 50 | 51 | 3 End
|  |  | Cold | 939 | 2780 | 3072 | 520181 | -41 | -194
|  |  | ColdSpr | -6934 | 1167 | 5167 | 520962 | 2957 | 5144
|  |  | Hot | 1103 | 8100 | -9010 | 516913 | -2969 | -4322
Krachten en momenten onder de compensator
| 52 | 53 | 1 Beg
|  |  | Cold | 939 | -2454 | -3142 | 513699 | 41 | 194
|  |  | ColdSpr | -6934 | -9784 | -213 | 514479 | -2957 | -5144
|  |  | Hot | 1103 | -861 | 4037 | 510431 | 2969 | 4322
Krachten in de trekankers
| 511 | 521 | 1 Mid
|  |  | Cold | 0 | 0 | 0 | 141220 | 0 | 0
|  |  | ColdSpr | 0 | 0 | 0 | 138241 | 0 | 0
|  |  | Hot | 0 | 0 | 0 | 138334 | 0 | 0
|  |  | Range | 0 | 0 | 0 | -1170 | 0 | 0
| 512 | 522 | 1 Mid
|  |  | Cold | 0 | 0 | 0 | 147575 | 0 | 0
|  |  | ColdSpr | 0 | 0 | 0 | 147307 | 0 | 0
|  |  | Hot | 0 | 0 | 0 | 136066 | 0 | 0
|  |  | Range | 0 | 0 | 0 | -13608 | 0 | 0
| 513 | 523 | 1 Mid
|  |  | Cold | 0 | 0 | 0 | 147031 | 0 | 0
|  |  | ColdSpr | 0 | 0 | 0 | 150400 | 0 | 0
|  |  | Hot | 0 | 0 | 0 | 148283 | 0 | 0
|  |  | Range | 0 | 0 | 0 | -1172 | 0 | 0
| 514 | 524 | 1 Mid
|  |  | Cold | 0 | 0 | 0 | 140676 | 0 | 0
|  |  | ColdSpr | 0 | 0 | 0 | 141334 | 0 | 0
|  |  | Hot | 0 | 0 | 0 | 150551 | 0 | 0
|  |  | Range | 0 | 0 | 0 | 11266 | 0 | 0

## 9D-COMPENSATOR-DSM-IJMUIDEN-IN
2612404 Reductie N2O - Jacobs-Meerssen
Compensatoren DSM AGRO |  |  | Met trekankers in het model
IJmuiden - DN700 - horizontaal in X-richting binnen
Inbouwlengte 2200 mm
T design | 540 | ºC
p design | 11.5 | barg
Materiaal leidingwerk | SS 1.4541 | (SA 321)
P10 knoop links | 75
P10 knoop rechts | 76
Gebruikt in de berekening
Rotatieveercontante enkele balg | 59 | Nm/mrad
HoH afstand tussen balgen | 1540 | mm
Resulterende laterale veerconstante | 24.8777 | N/mm
Voorspanning x-richting | 33.5 | mm | (=50*0.67)
Voorspanning y-richting | 0 | mm
Trekankers, A | 1000 | mm2
Uitvoer P10
|  |  | Rx | Ry | Rz | Tx | Ty | Tz
|  |  | mrad | mrad | mrad | mm | mm | mm
Verplaatsingen bovenzijde | 75
z = langsrichting = vertikaal |  | Cold | -1.65 | 0.54 | 0.02 | -2.14 | 2.42 | -6.66
|  | ColdSpr | -1.14 | 0.59 | 0.32 | -2.14 | -10.1 | -3.32
|  | Hot | -2.29 | 2.5 | -0.52 | -43.41 | 16.06 | -4.9
|  | Range | -1.11 | 2.14 | -0.54 | -41.27 | 30.87 | -0.76
Verplaatsingen onderzijde | 76
|  | Cold | -1.63 | 0.14 | 0.03 | -0.11 | 3.63 | 4.15
|  | ColdSpr | -1.12 | 0.2 | 0.32 | -0.11 | 1.94 | 3.65
|  | Hot | -2.2 | 1.19 | -1.09 | -19.96 | -46.72 | 47.88
|  | Range | -1.05 | 1.24 | -1.1 | -19.85 | -49.06 | 45.66
Verplaatsingen boven-onder | 75-76 | Cold | -0.02 | 0.4 | -0.01 | -2.03 | -1.21 | -10.81
|  | ColdSpr | -0.02 | 0.39 | 0 | -2.03 | -12.04 | -6.97
|  | Hot | -0.09 | 1.31 | 0.57 | -23.45 | 62.78 | -52.78
|  | Range | -0.06 | 0.9 | 0.56 | -21.42 | 79.93 | -46.42
Samengestelde verplaatsing | 10.8775 | mm | Cold
| 13.912 | mm | ColdSpr
| 82.0186 | mm | Hot
| 92.4317 | mm | Range
Veligheidsfactor: | 1.3
Benodigde totale slag: | 120.1612 | mm
Afgerond: | 120 | mm
Benodigde slag +/-: | 60 | mm
|  |  |  | Mt-x | Mb-y | Mb-z | Fn-x | Fs-y | Fs-z
Krachten en momenten links van de compensator |  |  |  | N.m | N.m | N.m | N | N | N
| 74 | 75 | 4 End
|  |  | Cold | 1956 | -10997 | 288 | 522416 | 58 | -3681
|  |  | ColdSpr | 1257 | -10632 | 478 | 522530 | 564 | -3867
|  |  | Hot | 7723 | -39907 | -19839 | 513783 | -3035 | -1429
Krachten en momenten rechts van de compensator
| 76 | 77 | 1 Beg
|  |  | Cold | 1956 | -9731 | 161 | 522416 | 58 | 4833
|  |  | ColdSpr | 1257 | -9775 | -762 | 522530 | 564 | 4647
|  |  | Hot | 7723 | -33686 | -13162 | 513783 | -3035 | 7084
Krachten in de trekankers
| 751 | 761 | 1 Mid
|  |  | Cold | 0 | -15 | 0 | 145245 | 0 | 0
|  |  | ColdSpr | 0 | -15 | 0 | 145681 | 0 | 0
|  |  | Hot | 0 | -15 | 0 | 161651 | 0 | 0
|  |  | Range | 0 | 0 | 0 | 20616 | 0 | 0
| 752 | 762 | 1 Mid
|  |  | Cold | 0 | -15 | 0 | 132634 | 0 | 0
|  |  | ColdSpr | 0 | -15 | 0 | 132840 | 0 | 0
|  |  | Hot | 0 | -15 | 0 | 101135 | 0 | 0
|  |  | Range | 0 | 0 | 0 | -39617 | 0 | 0
| 753 | 763 | 1 Mid
|  |  | Cold | 0 | -15 | 0 | 145744 | 0 | 0
|  |  | ColdSpr | 0 | -15 | 0 | 145366 | 0 | 0
|  |  | Hot | 0 | -15 | 0 | 125021 | 0 | 0
|  |  | Range | 0 | 0 | 0 | -26020 | 0 | 0
| 754 | 764 | 1 Mid
|  |  | Cold | 0 | -15 | 0 | 158355 | 0 | 0
|  |  | ColdSpr | 0 | -15 | 0 | 158206 | 0 | 0
|  |  | Hot | 0 | -15 | 0 | 185537 | 0 | 0
|  |  | Range | 0 | 0 | 0 | 34213 | 0 | 0

## 10-FRAME
Service Terminal Rotterdam - Vonk Industrial Contracting
Pomphuis - manifold
Controle van de steunen
Uitgangspunten: |  |  |  | Materiaal | Fe360B
Controle van de zwaarst belaste steun |  |  |  | Treksterkte
Dwarskracht op de steun | 140 | kN |  | 235 | N/mm2
Trekkracht in de schoor | 200 | kN |  | Veiligheidsfactor
1.5
Controle afschuiving nokken
Profiel | T100x100x11
A | 2090 | mm2
σ = F / A | 66.9856 | N/mm2 | < | 156.6667 | N/mm2
Controle afschuiving poot onder schoen
Profiel | HE140B
A | 4300 | mm2
σ = F / A | 32.5581 | N/mm2 | < | 156.6667 | N/mm2
Controle trekkracht in de schoor
Profiel | HE140B
A | 4300 | mm2
σ = F / A | 46.5116 | N/mm2 | < | 156.6667 | N/mm2
Buiging in de steun is verwaarloosbaar (kleine momenten).

## 11-Profile-data
Voorbeeld uit project VONK industrie services t.b.v. STR Pompput 200.
De ETA-factoren zijn er om de afschuiving van het profiel in rekening te brengen. Als benadering neem je dan het totale oppervlak gedeeld door het voor afschuiving meewerkende oppervlak. Dus lijfdikte x hoogte of 2 x flensdikte x breedte. Ik zag, dat je dat ook netjes had gedaan.
ETAy = totaal opp / (2 x flensdikte x breedte) = 5430 / (2 x 13 x 160) = 1.30
ETAz = totaal opp / (lijfdikte x hoogte) = 5430 / (8 x 160) = 4.24
Je moet er wel rekening mee houden, dat deze waardes t.o.v. het lokale assenstelsel van P10 zijn.
Bepaling lokale assen zie handleiding P10 section 1.4 (Co-ordinate systems).
Het door jou opgegeven profiel HEB160Y is voor een profiel in het horizontale vlak, waarbij het lijf horizontaal ligt en de flenzen vertikaal staan. De X-as is namelijk in het staalprofielenboekje de voor buiging sterkste as en de X-as komt overeen met de locale P10 Y-as voor een member in het verticale vlak staat horizontaal.
Voor de profielen waar de leidingen op liggen zul je kiezen voor het lijf vertikaal. Daarvoor moet je dan een pipe data HEB160Z aanmaken, waarvoor de waarden van Y en Z zijn verwisseld. Voor de staande profielen moet je even goed kijken hoe het P10 assenstelsel loopt en hoe de profielen staan t.o.v. dit assenstelsel. Hiervoor loopt de locale P10 Z-as in de richting van de Z-as, de locale Y-as in de globale X-richting.
Voor een UNP140 met naam UNP140Y:
ETAy = totaal opp / (2 x flensdikte x breedte) = 2040 / (2 x 10 x 60) = 1.70
ETAz = totaal opp / (lijfdikte x hoogte) = 2040 / (7 x 140) = 2.08
Gegevens volgens Staalprofielenboekje B.J.M. Beumer 15e druk 2e oplage 1984 pag 16-17.
| Type Profiel: |  | HE160B
| Afmetingen: |  |  |  | eenheden
| hoogte | h | 160 |  | mm
| breedte | b | 160 |  | mm
| lijfdikte | s | 8 |  | mm
| flensdikte | t | 13 |  | mm
| oppervlakte totaal | Atotaal | 5430 |  | mm2
| traagheidsmoment x-as | Ix | 100 | X | *104 mm4
| traagheidsmoment y-as | Iy | 889 | Y | *104 mm4
| traagheidsmoment z-as | Iz | 889 | Z | *104 mm4 | [5 empty] | 1000000
Bepaling van:
| Maximale traagheidsmoment | 889 | *104 mm4
| Sterkste as: | Y | -as |  |  | dus P10 textnaam is: | HE160B | Y
| ETAy | 0.44363 | [-] |  | Y | = totaal oppervlak Atot / (2 x flensdikte x breedte) |  |  |  | TOE TE PASSEN FORMULE AFHANKELIJK VAN STERKSTE AS!!!!!!
| ETAz | 2.8164 | [-] |  | Z | = totaal oppervlak Atot / (lijfdikte x hoogte)

## 12A-Reactiekr-balk-x
Voorbeeld uit project VONK industrie services t.b.v. STR Pompput 200.
Gegevens volgens Staalprofielenboekje B.J.M. Beumer 15e druk 2e oplage 1984 pag 16-17.
| Type Profiel: |  | HE220B |  |  |  | Bemating
| Traagheidsmoment | Ix | 80910000 | mm4 |  |  | mm
| Weerstandsmoment | Wx | 736000 | mm3 |  | a_ | 2006
[6 empty] | b_ | 2284
| Elasticiteitsmodulus staal | E | 2100000 | N/mm2 |  | c_
| Toelaatbare Buigspanning | σb | 141 | N/mm2 |  | d_
e_
f_
| Belastingskracht | F_1 | 90855 | N | NODE 960 P10model
| Belastingskracht | F_2 |  | N | 20 inch snelvulleiding rev B
| Belastingskracht | F_3 |  | N
| Belastingskracht | F_4 |  | N
| Belastingskracht | F_5 |  | N
Σ momenten = 0
| Reactiekracht | R_1 | 48371.2867 | N
Σ vert. krachten = 0
| Reactiekracht | R_2 | 42483.7133 | N
|  | Mmax | 97032801.1469 | Nmm
|  | ltotaal | 4290 | mm
| Maximale zakking | f_cal | 0.76602 | mm
| Mb = Wb * σb | Wb cal | 688175.8947 | mm3
|  | σb cal | 131.838 | N/mm2
| Buigspanningsratio | Ratio | 0.93502 | [-]

## 12B-Reactiekr-balk-y
Voorbeeld uit project VONK industrie services t.b.v. STR Pompput 200.
Gegevens volgens Staalprofielenboekje B.J.M. Beumer 15e druk 2e oplage 1984 pag 16-17.
| Type Profiel: |  | HE220B |  |  | Bemating
| Traagheidsmoment | Iy | 28430000 | mm4 |  | mm
| Weerstandsmoment | Wy | 258000 | mm3 | a_ | 2006
[5 empty] | b_ | 2284
| Elasticiteitsmodulus staal | E | 2100000 | N/mm2 | c_
| Toelaatbare Buigspanning | σb | 141 | N/mm2 | d_
e_
f_
| Belastingskracht | F_1_ | 34000 | N
| Belastingskracht | F_2_ |  | N
| Belastingskracht | F_3_ |  | N
| Belastingskracht | F_4_ |  | N
| Belastingskracht | F_5_ |  | N
Σ momenten = 0
| Reactiekracht | R_1 | 3040.3995 | N
Σ vert. krachten = 0
| Reactiekracht | R_2 | 30959.6005 | N
|  | Mmax | 6099041.3073 | Nmm
|  | ltotaal | 2203 | mm
| Maximale zakking (F belast) | f_cal | 0.041316 | mm
| Maximale zakking (Q belast) | f_cal | 0.051644 | mm
| Zakking 1/600 * ltotaal | f_max | 3.6717 | mm
| Mb = Wb * σb | Wb | 43255.6121 | mm3
| Dus profiel is HEB240 met Wx van: |  | 938000 | mm3
|  | σb cal | 23.6397 | N/mm2
| Buigspanningsratio | Ratio | 0.16766 | [-]

## 12C-Reactiekrachten (3)
Voorbeeld uit project VONK industrie services t.b.v. STR Pompput 200.
Gegevens volgens Staalprofielenboekje B.J.M. Beumer 15e druk 2e oplage 1984 pag 16-17.
| Type Profiel: |  | HE160B
| Traagheidsmoment | I | 24920000 | mm4
| Weerstandsmoment | Wx | 311000 | mm3
| Elasticiteitsmodulus staal | E | 2100000 | N/mm2
| Vloeispanning | Re | 200 | N/mm2
| Max Buigspanning 0,7 * Re | σb | 140 | N/mm2
| Totale overspanning | ltot | 1030 | mm
| Mb = Wb * σb | Mb | 43540000 | Nmm
|  | Fmax | 42271.8447 | N
|  | fmax | 0.29422 | mm
| Belasting | F_1_cal | 23328 | N | node 304 manifold VONK
| F_1_cal / Fmax | Ratio | 0.55186 | [-]
|  | Mmax cal | 24027840 | Nmm
|  | Wb cal | 171627.4286 | mm3
|  | fcal | 0.16237 | mm

## 12D-Weerstandsmoment-H-profiel
Bepaling van Weerstandsmoment van een H-profiel
H | 241 | mm
B | 204 | mm
s | 7 | mm | lijfdikte van profiel volgens SCIA
t | 30 | mm | flensdikte van profiel volgens SCIA
b | 197 | mm | b = B - s
h | 181 | mm | h = H - (2*t)
Wx | 1166898.5526 | mm3
Wx | 1.1669 | m3

## 12E-Kniklast_Profiel
Voorbeeld uit project VONK industrie services t.b.v. STR Pompput 200.
Gegevens volgens Staalprofielenboekje B.J.M. Beumer 15e druk 2e oplage 1984 pag 16-17.
| Type Profiel: |  | HE160B
| Traagheidsmoment | I | 24920000 | mm4
| Elasticiteitsmodulus staal | E | 2100000 | N/mm2
| Totale overspanning | ltot | 2102 | mm
| Kniklast | Fk | 29224134.864 | N | formule 79b §140
Leerboek Mechanica
|  | Fk | 29224.1349 | kN | Sterkteleer Ir. R.J. Legger
23e druk 1975

## 13-Verstevigingsring
Diameter runpipe D = | 406.4 | mm | DN400
Wandikte runpipe =
Dikte verstevigingsring d = | 12.7 | mm
Breedte verstevigingsring = | 70.7106 | mm
Diameter runpipe D = | 762 | mm | DN500
Wandikte runpipe =
Dikte verstevigingsring d = | 9.5 | mm
Breedte verstevigingsring = | 84.5503 | mm

## 14-EigenFreq
g = | 9.8 | m/s2
ds = | 0.0218 | m
fn = | 3.3745 | Hz

## 15-WarmteOverdracht
Berekening volgens Polytechnisch zakboekje pagina A4/48
Du | 50.6 | mm
Wanddikte | 2.9 | mm
λ | 79 | W / (m.K) | ijzer
α_inside | 55 | W / (m2.K) | gas, gedwongen convectie
α_outside | 1440 | W / (m2.K) | water, geforceerde stroming
Lengte | 4 | m
T_inside | 450 | °C
T_outside | 90 | °C
Oppervlak_A | 0.63586 | m2
Di | 44.8 | mm
Cilindrische buis 1 / K = |  | 243.3498 | W / (m2.K)
| K | 0.0041093 | (m2.K)/W
| Q | 0.94066 | W
| α_inside part | 48.6957 |  | ∆T | 0.03038 | °C | T_outside = | 449.9696 | °C
| λ - part | 0.0041097 |  | ∆T | 359.9686 | °C | T_outside = | 90.001 | °C
| α_outside part | 1440 |  | ∆T | 0.0010273 | °C | T_outside = | 90 | °C